## STM32F429
序号 | PIN | 方向 | 网标 | 丝印 | 用途 | 备注
1 | PA0 | AI | ADC0 |  | RADAR
2 | PA1 | AI | ADC1
3 | PA4 | AO | DAC_OUT
4 | PC5 |  | DIVOUT_MCU
5 | PE2 | DO | SPI4_SCK
6 | PE4 | DO | SPI4_NSS
7 | PE5 | DI | SPI4_MISO
8 | PE6 | DO | SPI4_MOSI
9 | PA3 |  | ULPI_DATA0 |  | USB20 HS
10 | PB0 |  | ULPI_DATA1
11 | PB1 |  | ULPI_DATA2
12 | PB10 |  | ULPI_DATA3
13 | PB11 |  | ULPI_DATA4
14 | PB12 |  | ULPI_DATA5
15 | PB13 |  | ULPI_DATA6
16 | PB5 |  | ULPI_DATA7
17 | PC0 |  | ULPI_STP
18 | PC2 |  | ULPI_DIR
19 | PC3 |  | ULPI_NXT
20 | PA5 |  | CLKOUT
21 | PA8 |  | REFCLK
22 | PA7 |  | RESETB
23 | PA9 | TXD | U1_TX |  | 串口
24 | PA10 | RXD | U1_RX
25 | PA11 | USBIO | DM |  | USB20 FS
26 | PA12 |  | DP
27 | PA13 | DIO | SWDIO |  | SWD
28 | PA14 | DO | SWCLK
29 | PA15 | DO | SPI3_NSS |  | FPGA接口
30 | PC10 | DO | SPI3_SCK
31 | PC11 | DI | SPI3_MISO
32 | PC12 | DO | SPI3_MOSI
33 | PC0 | DO | adc0_bit
34 | PC1 | DO | adc1_bit
35 | PC2 | DO | adc2_bit
36 | PC3 | DO | adc3_bit
37 | PC4 | DO | adc4_bit
38 | PC5 | DO | adc5_bit
39 | PC6 | DO | adc6_bit
40 | PC7 | DO | adc7_bit
41 | PC8 | DO | adc8_bit
42 | PC9 | DO | adc9_bit
43 | PC10 | DO | adc10_bit
44 | PC11 | DO | adc11_bit