## STM32F429
序号 | PIN | 方向 | 网标 | 丝印 | 用途 | 备注
1 | PA0 | AI | ADC0 |  | RADAR | ADC123_IN0
2 | PA1 | AI | ADC1 |  |  | ADC123_IN1
3 | PA4 | AO | DAC_OUT |  |  | DAC_OUT1
4 | PE9 | DI | DIVOUT_MCU |  |  | TIM1_CH1
5 | PE2 | DO | SPI4_SCK |  |  | SPI4
6 | PE4 | DO | SPI4_NSS |  |  | SPI4
7 | PE5 | DI | SPI4_MISO |  |  | 未使用
8 | PE6 | DO | SPI4_MOSI |  |  | SPI4
9 | PA3 | DIO | ULPI_DATA0 |  | USB20 HS
10 | PB0 | DIO | ULPI_DATA1
11 | PB1 | DIO | ULPI_DATA2
12 | PB10 | DIO | ULPI_DATA3
13 | PB11 | DIO | ULPI_DATA4
14 | PB12 | DIO | ULPI_DATA5
15 | PB13 | DIO | ULPI_DATA6
16 | PB5 | DIO | ULPI_DATA7
17 | PC0 | DO | ULPI_STP
18 | PC2 | DI | ULPI_DIR
19 | PC3 | DI | ULPI_NXT
20 | PA5 | DI | CLKOUT
21 | PA8 | DO | REFCLK
22 | PA7 | DO | RESETB
23 | PA9 | TXD | U1_TX |  | 串口 | UART1
24 | PA10 | RXD | U1_RX
25 | PA11 | USBIO | DM |  | USB20 FS | 未使用
26 | PA12 |  | DP |  |  | 未使用
27 | PA13 | DIO | SWDIO |  | SWD
28 | PA14 | DO | SWCLK
29 | PA15 | DO | SPI3_NSS |  | FPGA接口 | SPI3
30 | PC10 | DO | SPI3_SCK
31 | PC11 | DI | SPI3_MISO
32 | PC12 | DO | SPI3_MOSI
33 | PD0 | DO | adc0_bit
34 | PD1 | DO | adc1_bit
35 | PD2 | DO | adc2_bit
36 | PD3 | DO | adc3_bit
37 | PD4 | DO | adc4_bit
38 | PD5 | DO | adc5_bit
39 | PD6 | DO | adc6_bit
40 | PD7 | DO | adc7_bit
41 | PD8 | DO | adc8_bit
42 | PD9 | DO | adc9_bit
43 | PD10 | DO | adc10_bit
44 | PD11 | DO | adc11_bit